## statusword各ビット説明
|  |  |  | 576 | 545 | 547 | 520 | 592 | 561 | 563 | 536 | 567
ビット0 (Ready to switch on): | ビット0 | (Ready to switch on): | デバイスがオンにする準備ができた時にこのビットが立ちます。 | 0 | 1 | 1 | 0 | 0 | 1 | 1 | 0 | 1
ビット1 (Switched on): | ビット1 | (Switched on): | デバイスがオンになった時にこのビットが立ちます。 | 0 | 0 | 1 | 0 | 0 | 0 | 1 | 0 | 1
ビット2 (Operation enabled): | ビット2 | (Operation enabled): | デバイスが動作可能な状態になった時にこのビットが立ちます。 | 0 | 0 | 0 | 0 | 0 | 0 | 0 | 0 | 1
ビット3 (Fault): | ビット3 | (Fault): | デバイスにエラーが発生した時にこのビットが立ちます。 | 0 | 0 | 0 | 1 | 0 | 0 | 0 | 1 | 0
ビット4 (Voltage enabled): | ビット4 | (Voltage enabled): | デバイスに電圧が供給されている時にこのビットが立ちます。 | 0 | 0 | 0 | 0 | 1 | 1 | 1 | 1 | 1
ビット5 (Quick stop): | ビット5 | (Quick stop): | クイックストップモードがアクティブな時にこのビットが立ちます。 | 0 | 1 | 1 | 0 | 0 | 1 | 1 | 0 | 1
ビット6 (Switch on disabled): | ビット6 | (Switch on disabled): | デバイスがオンにできない状態の時にこのビットが立ちます。 | 1 | 0 | 0 | 0 | 1 | 0 | 0 | 0 | 0
ビット7 (Warning): | ビット7 | (Warning): | 警告状態が発生した時にこのビットが立ちます。 | 0 | 0 | 0 | 0 | 0 | 0 | 0 | 0 | 0
ビット8 (Manufacturer specific, reserved, always 0): | ビット8 | (Manufacturer specific, reserved, always 0): | メーカー固有のビットで、常に0です。 | 0 | 0 | 0 | 0 | 0 | 0 | 0 | 0 | 0
ビット9 (Remote): | ビット9 | (Remote): | リモート操作が有効な時にこのビットが立ちます。 | 1 | 1 | 1 | 1 | 1 | 1 | 1 | 1 | 1
ビット10 (Target Reached): | ビット10 | (Target Reached): | 目標値に到達した時にこのビットが立ちます。 | 0 | 0 | 0 | 0 | 0 | 0 | 0 | 0 | 0
ビット11 (Internal limit active): | ビット11 | (Internal limit active): | 内部リミットがアクティブな時にこのビットが立ちます。 | 0 | 0 | 0 | 0 | 0 | 0 | 0 | 0 | 0
ビット12 (Reserved): | ビット12 | (Reserved): | 予約済みビットです。 | 0 | 0 | 0 | 0 | 0 | 0 | 0 | 0 | 0
ビット13 (Reserved, 0): | ビット13 | (Reserved, 0): | 予約済みビットで、常に0です。 | 0 | 0 | 0 | 0 | 0 | 0 | 0 | 0 | 0
ビット14-15 (Manufacturer specific, reserved, always 0): | ビット14 | (Manufacturer specific, reserved, always 0): | メーカー固有のビットで、常に0です。 | 0 | 0 | 0 | 0 | 0 | 0 | 0 | 0 | 0
| ビット15 | (Manufacturer specific, reserved, always 0): | メーカー固有のビットで、常に0です。 | 0 | 0 | 0 | 0 | 0 | 0 | 0 | 0 | 0
controlword
561
592
0x06
0x04
563
0x07
536
0x0F
0x80

## ElmoドライバのPDO設定
送信 | 受信 | トルクモード 402 207ページ～
ethercat_application_manual.pdf
p69～
402 p39～
Controlwordで制御し、Statuswordで状態を確認する
uint16 map_1600[4] = {0x0003, 0x607A, 0x60FE, 0x6040};
retval += ec_SDOwrite(slave, 0x1A01, 0x00, TRUE, sizeof(map_1600) - sizeof(uint16), &map_1600[1], EC_TIMEOUTSAFE);
↑この引き算してる部分は微妙
uint8 *outputs = (uint8 *)ec_slave[1].outputs;
outputs[0] = 100; // 最初のバイト
outputs[2] = 100; // 3番目のバイト
outputs[4] = 0x0F; // 5番目のバイト
outputs[5] = 0x00; // 6番目のバイト
/** Possible EtherCAT slave states */
typedef enum
{
/** No valid state. */
EC_STATE_NONE = 0x00,
/** Init state*/
EC_STATE_INIT = 0x01,
/** Pre-operational. */
EC_STATE_PRE_OP = 0x02,
/** Boot state*/
EC_STATE_BOOT = 0x03,
/** Safe-operational. */
EC_STATE_SAFE_OP = 0x04,
/** Operational */
EC_STATE_OPERATIONAL = 0x08,
/** Error or ACK error */
EC_STATE_ACK = 0x10,
EC_STATE_ERROR = 0x10
} ec_state;

## ec_slave構造体の説明
typedef struct ec_slave | typedef struct ec_slave
{ | {
/** スレーブの状態 */ | /** state of slave */
uint16 state; | uint16 state;
/** Application Layer（AL）ステータスコード */ | /** AL status code */
uint16 ALstatuscode; | uint16 ALstatuscode;
/** 設定されたアドレス */ | /** Configured address */
uint16 configadr; | uint16 configadr;
/** 別名アドレス */ | /** Alias address */
uint16 aliasadr; | uint16 aliasadr;
/** EEPROMから取得したメーカーID */ | /** Manufacturer from EEprom */
uint32 eep_man; | uint32 eep_man;
/** EEPROMから取得したデバイスID */ | /** ID from EEprom */
uint32 eep_id; | uint32 eep_id;
/** EEPROMから取得したリビジョン番号 */ | /** revision from EEprom */
uint32 eep_rev; | uint32 eep_rev;
/** インターフェースの種類 */ | /** Interface type */
uint16 Itype; | uint16 Itype;
/** デバイスタイプ */ | /** Device type */
uint16 Dtype; | uint16 Dtype;
/** 出力ビット数 */ | /** output bits */
uint16 Obits; | uint16 Obits;
/** 出力バイト数、Obitsが8未満の場合は0 */ | /** output bytes, if Obits < 8 then Obytes = 0 */
uint32 Obytes; | uint32 Obytes;
/** IOマップバッファ内の出力データへのポインタ */ | /** output pointer in IOmap buffer */
uint8 *outputs; | uint8 *outputs;
/** 最初の出力バイトの開始ビット */ | /** startbit in first output byte */
uint8 Ostartbit; | uint8 Ostartbit;
/** 入力ビット数 */ | /** input bits */
uint16 Ibits; | uint16 Ibits;
/** 入力バイト数、Ibitsが8未満の場合は0 */ | /** input bytes, if Ibits < 8 then Ibytes = 0 */
uint32 Ibytes; | uint32 Ibytes;
/** IOマップバッファ内の入力データへのポインタ */ | /** input pointer in IOmap buffer */
uint8 *inputs; | uint8 *inputs;
/** 最初の入力バイトの開始ビット */ | /** startbit in first input byte */
uint8 Istartbit; | uint8 Istartbit;
/** Synchronization Manager（SM）構造体 */ | /** SM structure */
ec_smt SM[EC_MAXSM]; | ec_smt SM[EC_MAXSM];
/** SMの種類 0=未使用, 1=MbxWr, 2=MbxRd, 3=出力, 4=入力 */ | /** SM type 0=unused 1=MbxWr 2=MbxRd 3=Outputs 4=Inputs */
uint8 SMtype[EC_MAXSM]; | uint8 SMtype[EC_MAXSM];
/** Fieldbus Memory Management Unit（FMMU）構造体 */ | /** FMMU structure */
ec_fmmut FMMU[EC_MAXFMMU]; | ec_fmmut FMMU[EC_MAXFMMU];
/** FMMU0の機能 */ | /** FMMU0 function */
uint8 FMMU0func; | uint8 FMMU0func;
/** FMMU1の機能 */ | /** FMMU1 function */
uint8 FMMU1func; | uint8 FMMU1func;
/** FMMU2の機能 */ | /** FMMU2 function */
uint8 FMMU2func; | uint8 FMMU2func;
/** FMMU3の機能 */ | /** FMMU3 function */
uint8 FMMU3func; | uint8 FMMU3func;
/** 書き込みメールボックスのバイト数、メールボックスがない場合は0 */ | /** length of write mailbox in bytes, if no mailbox then 0 */
uint16 mbx_l; | uint16 mbx_l;
/** メールボックス書き込みオフセット */ | /** mailbox write offset */
uint16 mbx_wo; | uint16 mbx_wo;
/** 読み取りメールボックスのバイト数 */ | /** length of read mailbox in bytes */
uint16 mbx_rl; | uint16 mbx_rl;
/** メールボックス読み取りオフセット */ | /** mailbox read offset */
uint16 mbx_ro; | uint16 mbx_ro;
/** メールボックスでサポートされるプロトコル */ | /** mailbox supported protocols */
uint16 mbx_proto; | uint16 mbx_proto;
/** メールボックスリンクレイヤプロトコルのカウンタ値 1..7 */ | /** Counter value of mailbox link layer protocol 1..7 */
uint8 mbx_cnt; | uint8 mbx_cnt;
/** DC（Distributed Clocks）機能を持つかどうか */ | /** has DC capability */
boolean hasdc; | boolean hasdc;
/** 物理タイプ；Ebus、EtherNetの組み合わせ */ | /** Physical type; Ebus, EtherNet combinations */
uint8 ptype; | uint8 ptype;
/** トポロジー: 1から3のリンク */ | /** topology: 1 to 3 links */
uint8 topology; | uint8 topology;
/** アクティブなポートのビットマップ : ....3210 、それぞれのポートがアクティブならセットされる */ | /** active ports bitmap : ....3210 , set if respective port is active **/
uint8 activeports; | uint8 activeports;
/** 消費されるポートのビットマップ : ....3210、内部遅延測定に使用 */ | /** consumed ports bitmap : ....3210, used for internal delay measurement **/
uint8 consumedports; | uint8 consumedports;
/** 親のスレーブ番号、0=マスター */ | /** slave number for parent, 0=master */
uint16 parent; | uint16 parent;
/** 親が接続されているポート番号 */ | /** port number on parent this slave is connected to **/
uint8 parentport; | uint8 parentport;
/** 親がこのスレーブに接続されているポート番号 */ | /** port number on this slave the parent is connected to **/
uint8 entryport; | uint8 entryport;
/** ポートAでのDC受信時間 */ | /** DC receivetimes on port A */
int32 DCrtA; | int32 DCrtA;
/** ポートBでのDC受信時間 */ | /** DC receivetimes on port B */
int32 DCrtB; | int32 DCrtB;
/** ポートCでのDC受信時間 */ | /** DC receivetimes on port C */
int32 DCrtC; | int32 DCrtC;
/** ポートDでのDC受信時間 */ | /** DC receivetimes on port D */
int32 DCrtD; | int32 DCrtD;
/** 伝搬遅延 */ | /** propagation delay */
int32 pdelay; | int32 pdelay;
/** 次のDCスレーブ */ | /** next DC slave */
uint16 DCnext; | uint16 DCnext;
/** 前のDCスレーブ */ | /** previous DC slave */
uint16 DCprevious; | uint16 DCprevious;
/** DCサイクルタイム（ナノ秒単位） */ | /** DC cycle time in ns */
int32 DCcycle; | int32 DCcycle;
/** クロックモジュラス境界からのDCシフト */ | /** DC shift from clock modulus boundary */
int32 DCshift; | int32 DCshift;
/** DC同期の有効化、0=オフ、1=オン */ | /** DC sync activation, 0=off, 1=on */
uint8 DCactive; | uint8 DCactive;
/** 設定テーブルへのリンク */ | /** link to config table */
uint16 configindex; | uint16 configindex;
/** SII設定へのリンク */ | /** link to SII config */
uint16 SIIindex; | uint16 SIIindex;
/** 1 = 8バイトごとの読み取り、0 = 4バイトごとの読み取り */ | /** 1 = 8 bytes per read, 0 = 4 bytes per read */
uint8 eep_8byte; | uint8 eep_8byte;
/** 0 = EEPROMがマスターに、1 = EEPROMがPDIに */ | /** 0 = eeprom to master , 1 = eeprom to PDI */
uint8 eep_pdi; | uint8 eep_pdi;
/** CoE（CANopen over EtherCAT）の詳細 */ | /** CoE details */
uint8 CoEdetails; | uint8 CoEdetails;
/** FoE（File Access over EtherCAT）の詳細 */ | /** FoE details */
uint8 FoEdetails; | uint8 FoEdetails;
/** EoE（Ethernet over EtherCAT）の詳細 */ | /** EoE details */
uint8 EoEdetails; | uint8 EoEdetails;
/** SoE（Servo Drive over EtherCAT）の詳細 */ | /** SoE details */
uint8 SoEdetails; | uint8 SoEdetails;
/** E-busの電流 */ | /** E-bus current */
int16 Ebuscurrent; | int16 Ebuscurrent;
/** >0の場合、プロセスデータでのLRW（Logical Read/Write）の使用をブロック */ | /** if >0 block use of LRW in processdata */
uint8 blockLRW; | uint8 blockLRW;
/** グループ */ | /** group */
uint8 group; | uint8 group;
/** 最初の未使用FMMU */ | /** first unused FMMU */
uint8 FMMUunused; | uint8 FMMUunused;
/** スレーブが応答していないかどうかを追跡するためのブール値、SOEMライブラリでは使用/設定されない */ | /** Boolean for tracking whether the slave is (not) responding, not used/set by the SOEM library */
boolean islost; | boolean islost;
/** POからSOへの登録された構成関数（非推奨） */ | /** registered configuration function PO->SO, (DEPRECATED)*/
int (*PO2SOconfig)(uint16 slave); | int (*PO2SOconfig)(uint16 slave);
/** POからSOへの登録された構成関数 */ | /** registered configuration function PO->SO */
int (*PO2SOconfigx)(ecx_contextt * context, uint16 slave); | int (*PO2SOconfigx)(ecx_contextt * context, uint16 slave);
/** 読み取り可能な名前 */ | /** readable name */
char name[EC_MAXNAME + 1]; | char name[EC_MAXNAME + 1];
} ec_slavet; | } ec_slavet;

## プログラムの説明
ec_slave | ec_slaveはスレーブの情報が自動で格納される構造体。 この構造体は、スレーブデバイスのさまざまな属性や状態を格納するためのフィールドを含んでいます。これには、スレーブデバイスのアドレス、状態、識別情報（ベンダーID、プロダクトコードなど）、構成情報（PDO設定など）が含まれます。 `ec_config_init()` や `ec_config_map()` などの関数を使用する際に、この構造体は自動的に設定されます。 基本的にユーザーが直接触るものではない。
2024/5/27生成（DS-402 & アプリケーションマニュアル織り込み済み
#include <stdio.h>
#include <string.h>
#include <unistd.h>
#include <ecrt.h>
// EtherCATマスターインスタンス
static ec_master_t *master = NULL;
static ec_domain_t *domain1 = NULL;
static ec_slave_config_t *sc = NULL;
// PDO entry offsets
static unsigned int off_control_word;
static unsigned int off_position_actual_value;
static unsigned int off_digital_inputs;
static unsigned int off_status_word;
static unsigned int off_target_torque;
static unsigned int off_mode_of_operation;
// 定義
#define VENDOR_ID 0x00000002
#define PRODUCT_ID 0x00030924
#define REVISION_NO 0x00000001
// 更新周期（例：1ms）
#define PERIOD_NS (1000000)
void cyclic_task(void)
{
// Domainデータ
uint8_t *domain1_pd = ec_domain_data(domain1);
// 制御ワードとトルク指令を設定
EC_WRITE_U16(domain1_pd + off_control_word, 0x000F); // 制御ワード（例：運転イネーブル）
EC_WRITE_S16(domain1_pd + off_target_torque, 100); // トルク指令（例：100）
// サイクリック同期トルクモードを設定
EC_WRITE_S8(domain1_pd + off_mode_of_operation, 0x0A); // モード設定（CST）
// Process Dataを更新
ecrt_domain_queue(domain1);
ecrt_master_send(master);
ecrt_master_receive(master);
ecrt_domain_process(domain1);
}
int main(int argc, char **argv)
{
// EtherCATマスターインスタンスの取得
master = ecrt_request_master(0);
if (!master) {
fprintf(stderr, "Failed to acquire master!\n");
return -1;
}
// ドメインの作成
domain1 = ecrt_master_create_domain(master);
if (!domain1) {
fprintf(stderr, "Failed to create domain!\n");
return -1;
}
// スレーブの構成
sc = ecrt_master_slave_config(master, 0, VENDOR_ID, PRODUCT_ID);
if (!sc) {
fprintf(stderr, "Failed to configure slave!\n");
return -1;
}
// PDOエントリの設定
ec_pdo_entry_reg_t domain1_regs[] = {
{0, VENDOR_ID, PRODUCT_ID, 0x6040, 0, &off_control_word}, // Control word
{0, VENDOR_ID, PRODUCT_ID, 0x6064, 0, &off_position_actual_value}, // Position actual value
{0, VENDOR_ID, PRODUCT_ID, 0x60FD, 0, &off_digital_inputs}, // Digital Inputs
{0, VENDOR_ID, PRODUCT_ID, 0x6041, 0, &off_status_word}, // Status word
{0, VENDOR_ID, PRODUCT_ID, 0x6071, 0, &off_target_torque}, // Target Torque
{0, VENDOR_ID, PRODUCT_ID, 0x6060, 0, &off_mode_of_operation}, // Modes of Operation
{}
};
if (ecrt_domain_reg_pdo_entry_list(domain1, domain1_regs)) {
fprintf(stderr, "PDO entry registration failed!\n");
return -1;
}
// マスターのアクティブ化
if (ecrt_master_activate(master)) {
fprintf(stderr, "Master activation failed!\n");
return -1;
}
// ドメインプロセスデータの取得
if (!(domain1_pd = ecrt_domain_data(domain1))) {
fprintf(stderr, "Failed to get domain data pointer!\n");
return -1;
}
// デバイス初期化シーケンス
EC_WRITE_U16(domain1_pd + off_control_word, 0x0080); // エラーリセット
usleep(10000); // 10ms待機
EC_WRITE_U16(domain1_pd + off_control_word, 0x0006); // スイッチオン準備
usleep(10000); // 10ms待機
EC_WRITE_U16(domain1_pd + off_control_word, 0x0007); // スイッチオン
usleep(10000); // 10ms待機
EC_WRITE_U16(domain1_pd + off_control_word, 0x000F); // 運転イネーブル
usleep(10000); // 10ms待機
// サイクルタスクの実行
while (1) {
cyclic_task();
usleep(PERIOD_NS / 1000);
}
return 0;
}
2024/5/27生成（DS-402 & アプリケーションマニュアル織り込み済み
1. トルク指令のPDOエントリ情報（71ページ）
インデックス: 0x6071
サブインデックス: 0
ビット長: 16ビット
データ型: INTEGER16
2. 操作モード設定（71ページ）
PDOエントリ: 0x6060
ビット長: 8ビット
データ型: INTEGER8
3. トルク指令値の範囲と単位（情報無し）
範囲: ±定格トルクの100%
単位: Nm (ニュートンメートル)
4. デバイスの初期化とエラーハンドリング（71ページ）
制御ワードインデックス: 0x6040
ビット設定:
  エラーリセット: 制御ワードの7ビット目を1に設定
  スイッチオン: 制御ワードの0ビット目を1に設定
5. 適切な更新周期のためのサイクルタイム（28ページ）
サイクルタイム: 1ミリ秒
6. 初期化シーケンス（24～29ページ）
初期化シーケンス:
  デバイスの電源を入れる。
  EtherCATマスターとの通信を確立する。
  制御ワードの初期設定を行う（例: 0x6040に初期値を設定）。
  操作モードを設定する（例: 0x6060にCSTを設定）。
  必要なPDOマッピングを行う。
  制御ワードを使用してドライブを使える状態にする（スイッチオンなど）。
2024/5/28生成（アプリケーションマニュアルから読み込み）
1. PDOマッピング
PDOエントリ: 各PDOには特定のオブジェクトがマッピングされており、これによりデータの伝送が行われます。例えば、0x1A00（Transmit PDO）はPosition Actual Value, Digital Inputs, Status Wordなどのオブジェクトを含みます（p.6, p.10）。
インデックスとサブインデックス: PDOのインデックスは0x1A00から0x1A0Dまで、各サブインデックスには具体的なデータオブジェクトが割り当てられています（p.6）。
2. PDOタイプ
TPDO（Transmit PDO）: スレーブからマスターへデータを送信するために使用されるPDO。インデックスは0x1A00から0x1BFFまで（p.6）。
RPDO（Receive PDO）: マスターからスレーブへデータを受信するために使用されるPDO。インデックスは0x1600から0x16FFまで（p.11）。
3. 同期方法
EtherCATのデバイスは、SyncManagerによってデータの同期を管理します。具体的なパラメータとしては、1C32/31や1C33/31があり、これらはSync Manager 2および3のパラメータを設定します（p.5）。
4. サイクルタイム
サイクルタイムについての具体的な記載は見つかりませんでしたが、一般的にEtherCATのサイクルタイムはマスターの設定に依存し、高速なデータ転送を可能にするためにミリ秒単位で設定されます。
5. データ長
PDO内の各データエントリのビット長は、オブジェクトごとに定義されています。例えば、0x1A00のPosition Actual Valueは32ビット、Digital Inputsは32ビット、Status Wordは16ビットです（p.6, p.11）。
6. エンドネス（エンディアン）
特定の記載はありませんが、EtherCATでは一般的にリトルエンディアンが使用されます。
7. アクセス権限
PDOエントリの読み書きの可否状況: 各PDOエントリにはアクセス権限が設定されており、例えば、0x2012は書き込み専用（WO）、0x2013は読み取り専用（RO）、0x2046は読み書き可能（RW）です（p.4, p.5）。
2024/5/28生成（アプリケーションマニュアルから読み込み）
以下の情報は、EtherCAT Application Manualの特定のページから抽出されました。
PDOマッピング
  PDOエントリ: PDOマッピングは、オブジェクトディクショナリのインデックス0x1600から0x17FF（RPDO）およびインデックス0x1A00から0x1BFF（TPDO）に配置されています。
  インデックスとサブインデックス:
    RPDO（Receive PDO）: インデックス0x1600から0x17FF 。
    TPDO（Transmit PDO）: インデックス0x1A00から0x1BFF 。
PDOタイプ
  TPDO（Transmit PDO）: スレーブからマスターへデータを送信するためのPDO。オブジェクトディクショナリのインデックス0x1A00から0x1BFFに配置されています 。
  RPDO（Receive PDO）: マスターからスレーブへデータを送信するためのPDO。オブジェクトディクショナリのインデックス0x1600から0x17FFに配置されています 。
同期方法: 同期方法に関する詳細情報は提供されていませんが、PDOエントリの設定により同期が管理されます。
サイクルタイム: サイクルタイムに関する具体的な記述は見当たりません。
データ長: 各PDOのデータ長はオブジェクトのビット長で指定されます。例えば、インデックス0x1A00のTPDOは32ビット、16ビットのデータオブジェクトを含むことがあります 。
エンドネス（エンディアン）: エンディアンに関する具体的な記述は見当たりません。
アクセス権限（PDOエントリの読み書きの可否状況）:
  各PDOエントリには読み取り専用、書き込み専用、または読み書き可能なアクセス権限が設定されています。例えば、インデックス0x1A00のエントリは、読み取り専用です 。
TPDOおよびRPDOのアドレスについての詳細は、上記の情報から確認できます。それぞれのPDOの配置インデックスが記載されており、それに基づいて特定のアドレスが決まります。
これらの情報は、以下のページに記載されています。
RPDOおよびTPDOのアドレスについての情報: ページ20, 22 。
これで必要な情報が網羅されていますが、さらに詳細が必要であればお知らせください。
#include <stdio.h>
#include <stdlib.h>
#include <ethercat.h>
#define EC_TIMEOUTMON 500
char IOmap[4096];
int expectedWKC;
volatile int wkc;
boolean needlf = FALSE;
boolean inOP = FALSE;
// モータードライバの設定値
#define TORQUE_INDEX 0x6071
#define TORQUE_SUBINDEX 0
#define MODE_OF_OPERATION_INDEX 0x6060
#define CONTROL_WORD_INDEX 0x6040
// モータードライバのPDOインデックス
#define RPDO_INDEX 0x1600 // トルク指令値
#define TPDO_INDEX 0x1A00 // ステータスなどのフィードバック
void simpletest(char *ifname)
{
if (ec_init(ifname)) {
printf("EtherCAT初期化に成功: %s\n", ifname);
if (ec_config_init(FALSE) > 0) {
printf("%dスレーブが見つかりました\n", ec_slavecount);
ec_config_map(&IOmap);
ec_configdc();
printf("PDOマッピングを行います\n");
// トルク指令値をRPDOにマッピング
ec_SDOwrite(1, RPDO_INDEX, 0, TRUE, sizeof(int16_t), &TORQUE_INDEX, EC_TIMEOUTRXM);
// 制御ワードの初期設定
ec_slave[1].outputs[CONTROL_WORD_INDEX] = 0x0000;
ec_slave[1].outputs[CONTROL_WORD_INDEX] |= (1 << ERROR_RESET_BIT);
ec_slave[1].outputs[MODE_OF_OPERATION_INDEX] = (int8_t)0x04;
ec_slave[1].outputs[CONTROL_WORD_INDEX] |= (1 << SWITCH_ON_BIT);
// PDOマッピング
expectedWKC = (ec_group[0].outputsWKC * 2) + ec_group[0].inputsWKC;
printf("要求されたWKC: %d\n", expectedWKC);
ec_slave[0].state = EC_STATE_OPERATIONAL;
ec_send_processdata();
ec_receive_processdata(EC_TIMEOUTRET);
while (1) {
int16_t torque_command = 1000; // トルク指令値を設定
ec_slave[1].outputs[TORQUE_INDEX] = torque_command;
ec_send_processdata();
wkc = ec_receive_processdata(EC_TIMEOUTRET);
if (wkc < expectedWKC) {
printf("プロセスデータ交換エラー\n");
}
osal_usleep(1000);
}
}
else {
printf("スレーブが見つかりません\n");
}
}
else {
printf("EtherCAT初期化に失敗: %s\n", ifname);
}
}
int main(int argc, char *argv[])
{
if (argc > 1) {
simpletest(argv[1]);
} else {
printf("使用法: %s [ネットワークインターフェース]\n", argv[0]);
}
return 0;
}

## Linux関連
Windowsで書いた日本語をLinuxで読めるようにする | iconv -f sjis -t utf8 ****.txt ¦ cat > ****2.txt

## XMLで記述されたESIの内容（抜粋）
Vendor情報
| フィールド | 内容
| Id | #x0000009A
| Name | Elmo Motion Control
| ImageData16x14 | (画像データ)
Descriptions情報
グループ情報
| フィールド | 内容
| SortOrder | 520
| Type | SimplIQ_GOLD
| Name (1033) | Elmo Motion Control Gold EtherCAT Family Devices
| ImageData16x14 | (画像データ)
デバイス情報
| フィールド | 内容 | フィールド : 内容
| Physics | YY | Physics : YY
| Type | Elmo Drive | Type : Elmo Drive
| ProductCode | #x00030924 | ProductCode : #x00030924
| RevisionNo | #x00000001 | RevisionNo : #x00000001
| Name (1033) | Gold EtherCAT GCON Boot | Name (1033) : Gold EtherCAT GCON Boot
| RxPdo |  | RxPdo :
| - Index | #x1600 | - Index : #x1600
| - Name | Outputs | - Name : Outputs
| - Entry 1 |  | - Entry 1 :
| - Index | #x6040 | - Index : #x6040
| - SubIndex | 0 | - SubIndex : 0
| - BitLen | 16 | - BitLen : 16
| - Name | Control word | - Name : Control word
| - DataType | UINT | - DataType : UINT
| TxPdo |  | TxPdo :
| - Fixed | 1 | - Fixed : 1
| - Sm | 3 | - Sm : 3
| - Index | #x1A00 | - Index : #x1A00
| - Name | Inputs | - Name : Inputs
| - Entry 1 |  | - Entry 1 :
| - Index | #x6064 | - Index : #x6064
| - SubIndex | 0 | - SubIndex : 0
| - BitLen | 32 | - BitLen : 32
| - Name | Position actual value | - Name : Position actual value
| - DataType | DINT | - DataType : DINT
| - Entry 2 |  | - Entry 2 :
| - Index | #x60FD | - Index : #x60FD
| - SubIndex | 0 | - SubIndex : 0
| - BitLen | 32 | - BitLen : 32
| - Name | Digital Inputs | - Name : Digital Inputs
| - DataType | UDINT | - DataType : UDINT
| - Entry 3 |  | - Entry 3 :
| - Index | #x6041 | - Index : #x6041
| - SubIndex | 0 | - SubIndex : 0
| - BitLen | 16 | - BitLen : 16
| - Name | Status word | - Name : Status word
| - DataType | UINT | - DataType : UINT
| Mailbox |  | Mailbox :
| - EoE |  | - EoE :
| - CoE | SdoInfo="true" PdoAssign="true" PdoConfig="true" CompleteAccess="true" | - CoE : SdoInfo="true" PdoAssign="true" PdoConfig="true" CompleteAccess="true"
| - FoE |  | - FoE :
| Dc |  | Dc :
| - OpMode 1 |  | - OpMode 1 :
| - Name | DC Sync | - Name : DC Sync
| - Desc | DC for synchronization | - Desc : DC for synchronization
| - AssignActivate | #x0300 | - AssignActivate : #x0300
| - CycleTimeSync0 | 0 | - CycleTimeSync0 : 0
| - Factor | 1 | - Factor : 1
| - ShiftTimeSync0 | 0 | - ShiftTimeSync0 : 0
| - OpMode 2 |  | - OpMode 2 :
| - Name | DC Off | - Name : DC Off
| - Desc | DC unused | - Desc : DC unused
| - AssignActivate | #x0000 | - AssignActivate : #x0000
| Eeprom |  | Eeprom :
| - ByteSize | 2048 | - ByteSize : 2048
| - ConfigData | 050C0304E803 | - ConfigData : 050C0304E803
| - BootStrap | 00188C0000198C00 | - BootStrap : 00188C0000198C00
| - Category 1 |  | - Category 1 :
| - CatNo | 30 | - CatNo : 30
| - Data | 00000000002F0101000001000000000011110000000000000000000000000000 | - Data : 00000000002F0101000001000000000011110000000000000000000000000000
| - Category 2 |  | - Category 2 :
| - CatNo | 41 | - CatNo : 41
| - Data | 18800026000101 | - Data : 18800026000101
| Image16x14 | DRIVE | Image16x14 : DRIVE

## EtherCAT制御の流れ
SOEM（Simple Open EtherCAT Master）を使用してEtherCAT通信を行う際の具体的な処理ステップと対応する関数を説明します。以下はNo.1からNo.4までのステップに対応するSOEMの関数です。
No.1 EtherCATマスタの設定 | No.1 EtherCATマスタの設定
1. EtherCATマスタの初期化： | 1. EtherCATマスタの初期化：
ec_init(): ネットワークインターフェースを初期化し、EtherCATマスタを設定します。 | EtherCATマスタソフトウェア（例えばSOEMや他のEtherCATマスタスタック）を用いて、EtherCATマスタデバイスを初期化します。
このステップでは、ネットワークインターフェースの設定、通信パラメータの設定などが含まれます。
2. ネットワークのスキャン： | 2. ネットワークのスキャン：
ec_config_init(): スレーブデバイスをスキャンし、ネットワーク上に存在する全てのスレーブを検出します。 | EtherCATネットワーク上に存在する全てのスレーブデバイスをスキャンし、それぞれのデバイス情報を取得します。
ec_config_map(): 全スレーブのプロセスデータをマッピングします。 | この情報には、スレーブデバイスのアドレス、ベンダーID、プロダクトコードなどが含まれます。
No.2 モータードライバの識別 | No.2 モータードライバの識別
1. スレーブデバイスの特定： | 1. スレーブデバイスの特定：
スレーブの識別は通常、ec_slave 構造体の中の情報（例えば ec_slave[slave_index].eep_id でベンダーIDを確認）を利用して行います。 | スキャンされたデバイスリストから、制御対象のモータードライバを識別します。
これは、通常、デバイスのベンダーIDやプロダクトコードによって行います。
No.3 モータードライバの設定 | No.3 モータードライバの設定
1. パラメータ設定： | 1. パラメータ設定：
ec_SDOwrite(): 特定のスレーブデバイスのオブジェクト辞書にあるエントリにデータを書き込みます。 | モータードライバのオブジェクト辞書を使用して、必要なパラメータ（例：制御モードの設定、トルクリミット、ゲイン設定など）を設定します。
EtherCATマスタからSDO書き込みコマンドを使用して、これらの設定をスレーブデバイスに適用します。
2. 制御モードの選択： | 2. 制御モードの選択：
同じく ec_SDOwrite() を使用して、制御モードを設定するオブジェクト辞書エントリに値を書き込みます。 | DS402規格では、複数の制御モード（位置、速度、トルクなど）が定義されています。モーターをトルク制御モードで動作させるため、適切なモードを選択して設定します。
No.4 トルク指令の送信 | No.4 トルク指令の送信
1. トルク値の書き込み： | 1. トルク値の書き込み：
ec_SDOwrite()：トルク指令をモータードライバに送るために使用します。 | SDO書き込みコマンドを使用して、モータードライバのトルク指令オブジェクトにトルク値を送信します。
この値は、モーターに加えたいトルクの大きさを表します。
トルク値は、通常、アプリケーションの制御アルゴリズムによって計算されます。
No.5 | モータードライバの状態の監視：ec_SDOread関数などを使用して、モータードライバの状態やフィードバックデータ（トルク、速度、位置など）を読み取ります。
No.6 | ループ制御：トルク指令とフィードバックデータを比較し、制御アルゴリズムを使用して必要なトルク指令を計算します。この計算は通常、定期的なタイマー割り込みやリアルタイム制御ループ内で行われます。
No.7 | 制御パラメータの調整：必要に応じて、制御パラメータ（ゲイン、フィードフォワード、フィルタ設定など）を調整し、制御性能を最適化します。
No.8 | エラーハンドリング：エラーが発生した場合は、エラーコードを確認し、適切な対処を行います。これには、エラーのリセット、再試行、エラーメッセージの表示などが含まれます。
https://www.n-s-c.co.jp/Ethernet-TSN/network/industrial-ethernet/1120/#:~:text=1%E3%81%A4%E3%81%AF%E3%80%81%E3%82%B9%E3%83%AC%E3%83%BC%E3%83%96%E3%81%AB,(Service%20Data%20Object)%E3%81%A0%E3%80%82

## EtherCAT関連用語
トルクオフセットのアドレス指定方法 | #define SLAVE_NUMBER 1 // 例として1番のスレーブを指定 #define INDEX_TORQUE_OFFSET 0x60B2 #define SUBINDEX_TORQUE_OFFSET 0x00 // サブインデックスも必要な場合 #define VALUE_TO_WRITE 1000 // 書き込む値 // トルクオフセットに値を書き込む uint16_t torque_offset = VALUE_TO_WRITE; int wkc = ec_SDOwrite(SLAVE_NUMBER, INDEX_TORQUE_OFFSET, SUBINDEX_TORQUE_OFFSET, FALSE, sizeof(torque_offset), &torque_offset, EC_TIMEOUTSAFE); ※wkcは書き込み成功(1)／失敗(≠1)
SDO (Service Data Object) | SDOは主に設定値やパラメータの読み書きに使用されます。通信は確実ですが、比較的遅いため、リアルタイム性が必要な操作には向いていません。SDOはデバイスの設定や初期化、エラー状態の読み出しなど、頻繁に変更されないデータの交換に適しています。
PDO (Process Data Object) | PDOはリアルタイムデータの交換に特化しており、非常に高速です。制御ループやセンサーデータの読み取り、モーターなどのアクチュエータへの指令値送信など、高速で繰り返し行われるデータ交換に適しています。PDOはサイクリックまたはアクリック（イベント駆動）でデータを交換するため、リアルタイム性が求められる応用に最適です。
ベンダーIDおよびプロダクトID | EtherCATネットワーク上のスレーブデバイスを識別するために使用されます。 初期化時に得られるスレーブ番号でもOK。
WKC | WKC（Working Counter）はEtherCAT通信において、EtherCATフレームがスレーブデバイスを通過する際に、そのフレームが期待通りに処理されたかを示すカウンタです。WKCは、各EtherCATフレームに対して、フレームを処理するための予定されたスレーブデバイスの数を表します。正常に処理が行われると、各スレーブデバイスがこのカウンタを増加させます。 WKCは送信されるPDO（プロセスデータオブジェクト）ごとに、どれだけのスレーブがそのデータを受信・処理するかに基づいて計算されます。例えば、あるPDOが2つのスレーブによって処理される場合、そのPDOの期待されるWKCは2です。

## モータードライバ用語
CSTモード | Cyclic Synchronous Torque DS-402規格に基づいてEtherCATベースのドライブで使用される特定の運転モードです。このモードは、EtherCATの高速で決定論的な通信機能を活用して、トルクの精密かつリアルタイムな制御を実現するために設計されています。
トルク | モーターやアクチュエーターが実際に発生させる力の大きさを指します。この値は、機械が物理的に作用する力を直接的に表し、通常、モーターの制御や駆動に直接使用されます。例えば、ロボットアームを動かすために必要なトルク値を計算し、その値をモーターに指令してアームを適切な位置に動かします。
トルクオフセット | モーターに加えられるトルク値に対して、プログラム的に一定のオフセット（調整値）を加えることを指します。これにより、機械の挙動を微調整したり、特定の状況下でのパフォーマンスを向上させたりできます。例えば、荷重の変化による影響を補正したり、モーターの不均一性を調整するために使用されることがあります。 トルクオフセットは、基本的なトルク値に加算または減算されることで、最終的なトルク出力を微調整します。
トルクオフセット使用例 | 例えば、あるアプリケーションでは、モーターに対して指定のトルク値（例: 100 Nm）を送信するかもしれませんが、システムの特定の要求（例えば負荷の変動や機械の磨耗に対応するため）によって、トルクオフセット（例: +5 Nm）を加える必要がある場合があります。その結果、モーターは実際には105 Nmのトルクを発生させることになります。
制御ワード（Control Word） | ドライブやモーターコントローラーに対して、操作指令や状態遷移を指示するためのデータです。 主な機能には、運転の開始・停止、モード切替、エラーリセットなどがあります。 具体例： 運転開始: 制御ワードの特定ビットをセットすることで、モーターの運転を開始や停止を命令できます。 例：0x000F（ビット0〜3が1） -> 運転イネーブル、リセットなど 停止: 制御ワードのビットをクリアすることで、モーターの運転を停止します。 例：0x0006（ビット0, 1が1） -> 停止命令
実位置値（Position Actual Value） | ドライブやモーターが現在の位置を示す値です。 エンコーダなどのセンサーからのフィードバック情報を提供し、制御ループで使用されます。 現在のモーター軸の位置がどの地点にあるかを示します。 具体例： ロボットアームの位置: 実位置値が1000である場合、ロボットアームが基準位置から1000の位置にあることを示します。 CNCマシン: 実位置値が5000である場合、CNCマシンのツールヘッドが基準位置から5000ユニットの位置にあることを示します。
デジタル入力（Digital Inputs） | ドライブに接続された外部デバイス（スイッチ、センサーなど）のデジタル信号を読み取るためのデータです。 複数のデジタル入力信号をまとめて一つのデータとして取得します。 リミットスイッチや緊急停止スイッチの状態をモニタリングします。 具体例： リミットスイッチ: デジタル入力のビット0が1の場合、リミットスイッチがオンになっていることを示します。 緊急停止ボタン: デジタル入力のビット1が1の場合、緊急停止ボタンが押されていることを示します。
ステータスワード（Status Word） | ドライブやモーターコントローラーの現在の状態を示すデータです。 主な情報には、運転状態、エラー状態、モード情報などがあります。 ドライブが「運転中」「停止中」「エラー発生中」などの状態を示します。 具体例： 運転中: ステータスワードのビット0が1の場合、デバイスが運転中であることを示します。 エラー発生: ステータスワードのビット3が1の場合、デバイスにエラーが発生していることを示します。

## ELMO設定関連
トルクオフセットのオブジェクトアドレス | ドライブは「トルクオフセット」（オブジェクト 0x60B2）を使用して、加算されるトルク値を管理します。このオフセットにより、指令されたトルクの微調整やフィードフォワード制御が可能になります。
トルクオフセットはSDOを使用した方が良い | 信頼性の高い通信: SDOは確実にデータが送受信されることを保証するプロトコルです。データが欠損することなく正確に送られるため、重要な設定値の変更に適しています。 エラーハンドリング: SDO通信ではエラーチェックが行われ、何か問題があった場合にはエラーコードが返されます。これにより、デバイスの設定時に問題が発生したことを容易に検出できます。 非リアルタイムデータの交換: リアルタイム性が必須ではないデータの読み書きに適しており、システムの設定やパラメータ更新に使用されます。 なぜSDOを使用するか トルクオフセットのようなパラメータは、一度設定されればしばらく変更する必要がないことが多いです。SDOを使うことで、その設定値の送信が確実に行われ、設定ミスや通信エラーによる問題を防ぐことができます。また、設定値の変更が必要な時に、改めてSDOを用いて更新することが可能です。
PDOマッピングの更新 | ec_pdo_entry_reg_t domain1_regs[]に提供されたRxPDOおよびTxPDOのエントリを追加しました。 0x6040（制御ワード）、0x6064（実位置値）、0x60FD（デジタル入力）、および0x6041（ステータスワード）のエントリを追加しました。 // PDOエントリの設定 ec_pdo_entry_reg_t domain1_regs[] = { {0, VENDOR_ID, PRODUCT_ID, 0x6040, 0, &off_control_word}, // Control word {0, VENDOR_ID, PRODUCT_ID, 0x6064, 0, &off_position_actual_value}, // Position actual value {0, VENDOR_ID, PRODUCT_ID, 0x60FD, 0, &off_digital_inputs}, // Digital Inputs {0, VENDOR_ID, PRODUCT_ID, 0x6041, 0, &off_status_word}, // Status word {} };